## 版本修订
同行者语音-车机项目需求接口协议
修订人 | 时间 | 版本 | 备注
TXZ | 2020-08-04 | v1.0.0 | 协议制定

## 广播协议说明
同行者语音-车机项目需求接口协议
同行者接收的广播：com.txznet.adapter.recv
同行者发送的广播：com.txznet.adapter.send
广播协议类型说明 | key_type值 | 同行者发送/ 系统接收 | 1000 | 应用功能
|  |  | 1010 | 系统功能
|  |  | 1020 | 屏幕亮度控制
|  |  | 1030 | 音量控制
|  |  | 1040 | 蓝牙控制
|  |  | 1050 | 收音机控制
|  |  | 1060 | 媒体控制
|  |  | 1070 | 抓拍控制
|  |  | 1080 | 车身控制
|  | 系统发送/ 同行者接收 | 2000 | APP状态变化通知
|  |  | 2010 | 系统状态通知
|  |  | 2020 | 亮度状态通知
|  |  | 2030 | 音量状态通知
|  |  | 2040 | 蓝牙状态通知
|  |  | 2070 | 抓拍数据通知
|  |  | 2080 | 空调数据通知
|  |  | 2400 | 语音相关功能

## 同行者发送
模块 | key_type | 功能项 | Intent字段 |  | valve解释
| 1000 |  | Key | Value | 类型 | 可否为空 | 备注
应用控制 | 1000 | 打开应用 | action | app.open | - | - | -
|  |  | package | … | String | N | 将要打开应用的包名
|  | 关闭应用 | action | app.close | - | - | -
|  |  | package | … | String | N | 将要关闭应用的包名
模块 | key_type | 功能项 | Intent字段 |  | valve解释
| 1000 |  | Key | Value | 类型 | 可否为空 | 备注
系统功能 | 1010 | 打开WIFI | action | wifi.open | - | - | -
|  | 关闭WIFI |  | wifi.close | - | - | -
模块 | key_type | 功能项 | Intent字段 |  | valve解释
| 1000 |  | Key | Value | 类型 | 可否为空 | 备注
亮度控制 | 1020 | 增加亮度 | action | light.up | - | - | -
|  | 降低亮度 |  | light.down | - | - | -
|  | 最大亮度 |  | light.max | - | - | -
|  | 最小亮度 |  | light.min | - | - | -
模块 | key_type | 功能项 | Intent字段 |  | valve解释
| 1000 |  | Key | Value | 类型 | 可否为空 | 备注
音量控制 | 1030 | 增加音量 | action | volume.up | - | - | -
|  | 降低音量 |  | volume.down | - | - | -
|  | 最大音量 |  | volume.max | - | - | -
|  | 最小音量 |  | volume.min | - | - | -
|  | 音量调到X | action | volume.to | - | - | -
|  |  | number | … | int | N | 将要调整的音量值
|  | 音量增大X | action | volume.inc | - | - | -
|  |  | number | … | int | N | 将要增加的音量值
|  | 音量减小X | action | volume.dec | - | - | -
|  |  | number | … | int | N | 将要减少的音量值
|  | 静音 | action | volume.mute | - | - | -
|  |  | mute | … | boolean | N | 设置是否静音 true:静音 false:解除静音
模块 | key_type | 功能项 | Intent字段 |  | valve解释
| 1000 |  | Key | Value | 类型 | 可否为空 | 备注
蓝牙控制 | 1040 | 打开蓝牙 | action | bluetooth.open | - | - | -
|  | 关闭蓝牙 | action | bluetooth.close | - | - | -
|  | 打电话 | action | bluetooth.call | - | - | -
|  |  | name | … | String | Y | 语音将要拨号的姓名
|  |  | number | … | String | N | 语音将要拨号的号码
|  | 挂断 | action | bluetooth.hangup | - | - | -
|  | 接听 | action | bluetooth.accept | - | - | -
|  | 拒接 | action | bluetooth.reject | - | - | -
|  | 获取蓝牙状态 | action | bluetooth.status | - | - | 车机收到后主动推送当前蓝牙状态
|  | 获取联系人 | action | bluetooth.contact | - | - | 车机收到后主动推送联系人
模块 | key_type | 功能项 | Intent字段 |  | valve解释
| 1000 |  | Key | Value | 类型 | 可否为空 | 备注
收音机控制 | 1050 | 打开收音机 | action | radio.open | - | - | -
|  | 关闭收音机 |  | radio.close | - | - | -
|  | 打开调频 |  | radio.fm
|  | 打开调幅 |  | radio.am
|  | 调频 | action | radio.fm.to | - | - | -
|  |  | fm | … | String | N | 将要调频的频率
|  | 调幅 | action | radio.am.to | - | - | -
|  |  | am | … | String | N | 将要调幅的幅度
|  | 上个台 | action | radio.prev | - | - | -
|  | 下个台 |  | radio.next | - | - | -
|  | 向上搜台 |  | radio.up | - | - | -
|  | 向下搜台 |  | radio.down | - | - | -
|  | 收藏电台 |  | radio.favour | - | - | -
|  | 取消收藏 |  | radio.unfavour | - | - | -
|  | 打开电台列表 |  | radio.list.open | - | - | -
|  | 关闭电台列表 |  | radio.list.close | - | - | -
|  | 打开收藏列表 |  | radio.favour.open | - | - | -
|  | 关闭收藏列表 |  | radio.favour.close | - | - | -
模块 | key_type | 功能项 | Intent字段 |  | valve解释
| 1000 |  | Key | Value | 类型 | 可否为空 | 备注
媒体控制 | 1060 | 打开音乐 | action | music.open | - | - | 打开指定音乐播放器(直接播放)
|  |  | type | … | String | Y | type:播放器类型 music.local：本地音乐 music.bt：蓝牙音乐
|  | 关闭音乐 | action | music.close | - | - | 退出第三方音乐
|  |  | type | … | String | Y | type:播放器类型 music.local：本地音乐 music.bt：蓝牙音乐
|  | 播放 | action | music.play | - | - | -
|  | 暂停 |  | music.pause | - | - | -
|  | 继续播放 |  | music.continue | - | - | -
|  | 上一首 |  | music.prev | - | - | -
|  | 下一首 |  | music.next | - | - | -
|  | 随机切歌 |  | music.random | - | - | -
|  | 列表循环模式 |  | music.loop.all | - | - | -
|  | 单曲循环模式 |  | music.loop.single | - | - | -
|  | 随机模式 |  | music.loop.random | - | - | -
模块 | key_type | 功能项 | Intent字段 |  | valve解释
| 1000 |  | Key | Value | 类型 | 可否为空 | 备注
抓拍控制 | 1070 | 抓拍照片 | action | capture.photo | - | - | 车机收到后进行拍摄操作，并在拍摄完成后通知语音保存照片的路径，详见系统发送广播
|  | 抓拍视频 |  | capture.video | - | -
模块 | key_type | 功能项 | Intent字段 |  | valve解释
| 1000 |  | Key | Value | 类型 | 可否为空 | 备注
空调控制 | 1080 | 打开空调 | action | ac.air.open | - | - | -
|  | 关闭空调 |  | ac.air.close | - | - | -
|  | 打开制冷 |  | ac.open | - | - | -
|  | 关闭制冷 |  | ac.close | - | - | -
|  | 空调温度调至 | action | ac.temp.to | - | - | -
|  |  | number | … | int | N | 温度将要调到值
|  | 空调温度增加 | action | ac.temp.inc | - | - | -
|  |  | number | … | int | N | 温度将要增加值
|  | 空调温度降低 | action | ac.temp.dec | - | - | -
|  |  | number | … | int | N | 温度将要降低值
|  | 吹风模式 | action | ac.mode
|  |  | mode | … | String | N | face:吹面 foot:吹脚 face.foot:吹面吹脚 defrost:除霜 foot.defrost:吹脚除霜 auto：自动
|  | 打开前除霜 |  | ac.defrost.front.open | - | - | -
|  | 关闭前除霜 |  | ac.defrost.front.close | - | - | -
|  | 打开后除霜 |  | ac.defrost.behind.open | - | - | -
|  | 关闭后除霜 |  | ac.defrost.behind.close | - | - | -
|  | 切换内循环 |  | ac.loop.inside | - | - | -
|  | 切换外循环 |  | ac.loop.outside | - | - | -
|  | 风量增大 |  | ac.wind.up | - | - | -
|  | 风量减小 |  | ac.wind.down | - | - | -
|  | 风量调到X | action | ac.wind.to | - | - | -
|  |  | number | … | int | N | 目标风量值

## 同行者接收
模块 | key_type | 功能项 | Intent字段 |  | valve解释
| 1000 |  | Key | Value | 类型 | 可否为空 | 备注
应用状态改变 | 2000 | 应用前后台状态改变 | action | app.status | - | - | 来到前台的应用包名，默认不实现此接口，根据项目需求调整
|  |  | start | … | String | N
|  | 焦点状态变化 | action | app.media.focus | - | - | -
|  |  | lose | … | String | Y | 失去焦点的包名
|  |  | focus | … | String | N | 获得焦点的包名
模块 | key_type | 功能项 | Intent字段 |  | valve解释
| 1000 |  | Key | Value | 类型 | 可否为空 | 备注
系统状态通知 | 2010 | WIFI打开 | action | wifi.open | - | - | -
|  | WIFI关闭 |  | wifi.close | - | - | -
|  | WFII连接 | action | wifi.connect | - | - | -
|  |  | type | … | boolean | N | 当前WIFI连接的状态 true:已连接上；false：连接中
|  |  | name | … | String | N | 当前连接的WIFI名称
|  | 车辆/系统状态 | action | system.status | - | - | -
|  |  | status | … | String | N | 具体的状态值 car.on：车辆点火 car.off：车辆熄火 before.sleep：系统即将休 眠，提前5-8s发送 sleep：正式休眠 wakeup：系统唤醒 shock：震动唤醒 reverse.enter：进入倒车 reverse.quit：退出倒车 power.off：手动关机，提前3s
模块 | key_type | 功能项 | Intent字段 |  | valve解释
| 1000 |  | Key | Value | 类型 | 可否为空 | 备注
亮度状态通知 | 2020 | 亮度值调整通知 | action | light.status | - | - | 亮度数值调整时发送 auto:自动亮度是否打开 number:调整后的亮度值
|  |  | auto | … | boolean | N
|  |  | number | … | int | N
模块 | key_type | 功能项 | Intent字段 |  | valve解释
| 1000 |  | Key | Value | 类型 | 可否为空 | 备注
音量状态通知 | 2030 | 音量值调整通知 | action | volume.status | - | - | 音量数值调整时发送 number:调整后的音量值
|  |  | number | … | int | N
模块 | key_type | 功能项 | Intent字段 |  | valve解释
| 1000 |  | Key | Value | 类型 | 可否为空 | 备注
蓝牙状态通知 | 2040 | 蓝牙连接 | action | bluetooth.connect | - | - | -
|  | 蓝牙断开 | action | bluetooth.disconnect | - | - | -
|  | 蓝牙空闲 | action | bluetooth.idle | - | - | -
|  | 蓝牙来电了 | action | bluetooth.incoming | - | - | -
|  |  | name | … | String | Y | 来电姓名
|  |  | number | … | String | Y | 来电号码，不传则提示未知号码
|  | 蓝牙主动拨号 | action | bluetooth.call | - | - | -
|  |  | name | … | String | Y | 去电姓名
|  |  | number | … | String | N | 去电号码
|  | 蓝牙电话挂断 | action | bluetooth.hangup | - | - | -
|  | 蓝牙电话拒接 | action | bluetooth.reject | - | - | -
|  | 蓝牙电话接通 | action | bluetooth.offhook | - | - | -
|  | 蓝牙联系人推送/联系人同步完成 | action | bluetooth.contact | - | - | 联系人json字符串 包含全部联系人JsonArray 联系人字段如下： name:String类型，姓名； number:String类型，号码； 同一人有多号码情况，作多个联系人传递，即多个联系人姓名相同
|  |  | contact | … | String | N
模块 | key_type | 功能项 | Intent字段 |  | valve解释
| 1000 |  | Key | Value | 类型 | 可否为空 | 备注
收音机状态变化 | 2050 | 收音机打开 | action | radio.open | - | - | -
|  | 收音机关闭 |  | radio.colse | - | - | -
|  | 收音机前台 |  | radio.show | - | - | -
|  | 收音机后台 |  | radio.dismiss | - | - | -
|  | 收音机FM打开 |  | radio.fm | - | - | -
|  | 收音机AM打开 |  | radio.am | - | - | -
|  | 收音机开始播放 |  | radio.play | - | - | -
|  | 收音机停止播放 |  | radio.stop | - | - | -
模块 | key_type | 功能项 | Intent字段 |  | valve解释
| 1000 |  | Key | Value | 类型 | 可否为空 | 备注
媒体状态变化（本地音乐/USB音乐/蓝牙音乐） | 2060 | 本地媒体打开 | action | music.open | - | - | -
|  | 本地媒体关闭 |  | music.close | - | - | -
|  | 本地媒体前台 |  | msuic.show | - | - | -
|  | 本地媒体后台 |  | music.dismiss | - | - | -
|  | 媒体播放状态 | action | music.status | - | - | -
|  |  | status | … | String | N | 播放状态改变 play:开始播放 pause:暂停了 stop:停止播放了
|  | 媒体类型改变 | action | media.type | - | - | -
|  |  | type | … | String | N | 本地媒体的类型 local/usb/blue，分别对应本地音乐、USB音乐、蓝牙音乐，有其它的依次添加
模块 | key_type | 功能项 | Intent字段 |  | valve解释
| 1000 |  | Key | Value | 类型 | 可否为空 | 备注
抓拍状态通知 | 2070 | 抓拍照片路径回传 | action | capture.photo | - | - | -
|  |  | path | … | String | N | 抓拍完成后回传照片路径，用于微信照片分享功能
|  |  | error | … | String | Y | 抓拍失败时，提供抓拍失败原因，可以不传
|  | 抓拍视频路径回传 | action | capture.video | - | - | -
|  |  | path | … | String | N | 抓拍视频的路径
|  |  | error | … | String | Y | 抓拍失败时，提供抓拍失败原因，可以不传
模块 | key_type | 功能项 | Intent字段 |  | valve解释
| 1000 |  | Key | Value | 类型 | 可否为空 | 备注
空调状态通知 | 2080 | 空调风量变化 | action | ac.wind.change | - | - | -
|  |  | number | … | int | N | 空调调整后风量档位 0:空调关闭，其它则空调打开
|  | 空调温度变化 | action | ac.temp.change | - | - | -
|  |  | number | … | int | N | 空调调整后温度值
|  | 压缩机状态 (制冷状态) | action | ac.status |  |  | 制冷当前状态，变化后发送给语音
|  |  | type | … | boolean | N
|  | 空调出风模式 | action | ac.mode | - | - | -
|  |  | mode | … | String | N | 空调调整后的模式 face:吹面 foot:吹脚 face.foot:吹面吹脚 defrost:除霜 foot.defrost:吹脚除霜 auto：自动
|  | 前除霜状态 | action | ac.front.defrost | - | - | -
|  |  | type | … | boolean | N | 前除霜状态改变发送 true:前除霜打开 false:前除霜关闭
|  | 后除霜状态 | action | ac.behind.defrost | - | - | -
|  |  | type | … | boolean | N | 后除霜状态改变发送 true:后除霜打开 false:后除霜关闭
|  | 循环状态 | action | ac.loop | - | - | -
|  |  | type | … | boolean | N | 风量循环状态改变发送 true:内循环 false:外循环
模块 | key_type | 功能项 | Intent字段 |  | valve解释
| 1000 |  | Key | Value | 类型 | 可否为空 | 备注
语音功能 | 2400 | 自动开关语音界面 | action | txz.window.auto | - | - | -
|  | 手动打开语音界面 | action | txz.window.open
|  |  | tts | … | String | Y | 欢迎语，可不写
|  | 手动关闭语音界面 | action | txz.window.close | - | - | -
|  | 后台TTS播报 | action | txz.tts.speak | - | - | -
|  |  | tts | … | String | N | 要播报的文字
|  | 语音界面播报 | action | txz.tts.show | - | - | -
|  |  | tts | … | String | N | 要播报的文字
|  | 悬浮按钮控制 | action | txz.float.mode | - | - | -
|  |  | mode | … | String | N | 要切换的显示类型(top:置顶，normal:层级排序，none:不显示)

## AIDL协议说明
同行者语音-车机项目AIDL版本接口协议
AIDL协议类型 | key类型int值 | 同行者调用 | 1000 | 应用功能
|  |  | 1010 | 系统功能
|  |  | 1020 | 屏幕亮度控制
|  |  | 1030 | 音量控制
|  |  | 1040 | 蓝牙控制
|  |  | 1050 | 收音机控制
|  |  | 1060 | 媒体控制
|  |  | 1070 | 抓拍控制
|  |  | 1080 | 车身控制
|  |  | 1400 | 语音查询数据
|  |  | 1500 | 其它命令功能
|  | 系统方调用 | 2000 | APP状态变化通知
|  |  | 2010 | 系统状态通知
|  |  | 2020 | 亮度状态通知
|  |  | 2030 | 音量状态通知
|  |  | 2040 | 蓝牙状态通知
|  |  | 2070 | 抓拍数据通知
|  |  | 2080 | 空调数据通知
|  |  | 2400 | 语音相关功能

## 同行者调用
模块 | key_type | 功能项 | command参数 | 发送byte[]解析(Json字段) |  |  | 返回byte[]解析(Json字段)
| 1000 |  |  | 字段名 | Nullable | 类型及说明 | 字段名 | Nullable | 类型及说明
应用控制 | 1000 | 打开应用 | app.open | package | N | String：将要打开的包名 | - | - | -
|  | 关闭应用 | app.close | package | N | String：将要关闭的包名 | - | - | -
模块 | key_type | 功能项 | command参数 | 发送byte[]解析(Json字段) |  |  | 返回byte[]解析(Json字段)
| 1000 |  |  | 字段名 | Nullable | 类型及说明 | 字段名 | Nullable | 类型及说明
系统功能 | 1010 | 打开WIFI | wifi.open | - | - | - | - | - | -
|  | 关闭WIFI | wifi.close | - | - | - | - | - | -
模块 | key_type | 功能项 | command参数 | 发送发送byte[]解析(Json字段) |  |  | 返回byte[]解析(Json字段)
| 1000 |  |  | 字段名 | Nullable | 类型及说明 | 字段名 | Nullable | 类型及说明
亮度控制 | 1020 | 增加亮度 | light.up | - | - | - | - | - | -
|  | 降低亮度 | light.down | - | - | - | - | - | -
|  | 最大亮度 | light.max | - | - | - | - | - | -
|  | 最小亮度 | light.min | - | - | - | - | - | -
模块 | key_type | 功能项 | command参数 | 发送byte[]解析(Json字段) |  |  | 返回byte[]解析(Json字段)
| 1000 |  |  | 字段名 | Nullable | 类型及说明 | 字段名 | Nullable | 类型及说明
音量控制 | 1030 | 增加音量 | volume.up | - | - | - | - | - | -
|  | 降低音量 | volume.down | - | - | - | - | - | -
|  | 最大音量 | volume.max | - | - | - | - | - | -
|  | 最小音量 | volume.min | - | - | - | - | - | -
|  | 音量调到X | volume.to | number | N | int:将要调整的音量值 | - | - | -
|  | 音量增加X | volume.inc | number | N | int:将要增加的音量值 | - | - | -
|  | 音量减小X | volume.dec | number | N | int:将要减小的音量值 | - | - | -
|  | 静音 | volume.mute | mute | N | boolean:是否静音 | - | - | -
模块 | key_type | 功能项 | command参数 | 发送byte[]解析(Json字段) |  |  | 返回byte[]解析(Json字段)
| 1000 |  |  | 字段名 | Nullable | 类型及说明 | 字段名 | Nullable | 类型及说明
蓝牙控制 | 1040 | 打开蓝牙 | bluetooth.open | - | - | - | - | - | -
|  | 关闭蓝牙 | bluetooth.close | - | - | - | - | - | -
|  | 打电话 | bluetooth.call | name | N | String:将要拨号的姓名 | - | - | -
|  |  |  | number | N | String:将要拨号的号码 | - | - | -
|  | 挂断 | bluetooth.hangup | - | - | - | - | - | -
|  | 接听 | bluetooth.accept | - | - | - | - | - | -
|  | 拒接 | bluetooth.reject | - | - | - | - | - | -
|  | 获取联系人 | bluetooth.contact | - | - | - | 数据为JsonArray，单个联系人字段如下； 同一人有多号码情况，作多个联系人传递，即多个联系人姓名相同
|  |  |  | - | - | - | name | N | String:联系人姓名
|  |  |  | - | - | - | number | N | String:联系人号码
|  | 获取蓝牙状态 | bluetooth.status | - | - | - | type | N | boolean:蓝牙开关
|  |  |  | - | - | - | status | Y | String:蓝牙状态 (idle:空闲 incoming:来电中 call：通话中)
模块 | key_type | 功能项 | command参数 | 发送byte[]解析(Json字段) |  |  | 返回byte[]解析(Json字段)
| 1000 |  |  | 字段名 | Nullable | 类型及说明 | 字段名 | Nullable | 类型及说明
收音机控制 | 1050 | 打开收音机 | radio.open | - | - | - | - | - | -
|  | 关闭收音机 | radio.close | - | - | - | - | - | -
|  | 打开调频 | radio.fm | - | - | - | - | - | -
|  | 打开调幅 | radio.am | - | - | - | - | - | -
|  | 调频 | radio.fm.to | fm | N | String：将要调的频段 | - | - | -
|  | 调幅 | radio.am.to | am | N | String：将要调的幅值 | - | - | -
|  | 上个台 | radio.prev | - | - | - | - | - | -
|  | 下个台 | radio.next | - | - | - | - | - | -
|  | 向上搜台 | radio.up | - | - | - | - | - | -
|  | 向下搜台 | radio.down | - | - | - | - | - | -
|  | 收藏电台 | radio.favour | - | - | - | - | - | -
|  | 取消收藏 | radio.unfavour | - | - | - | - | - | -
|  | 打开电台列表 | radio.list.open | - | - | - | - | - | -
|  | 关闭电台列表 | radio.list.close | - | - | - | - | - | -
|  | 打开收藏列表 | radio.favour.open | - | - | - | - | - | -
|  | 关闭收藏列表 | radio.favour.close | - | - | - | - | - | -
模块 | key_type | 功能项 | command参数 | 发送byte[]解析(Json字段) |  |  | 返回byte[]解析(Json字段)
| 1000 |  |  | 字段名 | Nullable | 类型及说明 | 字段名 | Nullable | 类型及说明
媒体控制 | 1060 | 打开音乐 | music.open | type | Y | type:打开/关闭播放器类型 music.local：本地音乐 music.bt：蓝牙音乐 | - | - | -
|  | 关闭音乐 | music.close | type | Y |  | - | - | -
|  | 播放 | music.play | - | - | - | - | - | -
|  | 暂停 | music.pause | - | - | - | - | - | -
|  | 继续播放 | music.continue | - | - | - | - | - | -
|  | 上一首 | music.prev | - | - | - | - | - | -
|  | 下一首 | music.next | - | - | - | - | - | -
|  | 随机切歌 | music.random | - | - | - | - | - | -
|  | 列表循环模式 | music.loop.all | - | - | - | - | - | -
|  | 单曲循环模式 | music.loop.single | - | - | - | - | - | -
|  | 随机模式 | music.loop.random | - | - | - | - | - | -
|  | 打开音乐列表 | music.list.open | - | - | - | - | - | -
|  | 关闭音乐列表 | music.list.close | - | - | - | - | - | -
|  | 收藏音乐 | music.favour | - | - | - | - | - | -
|  | 取消收藏 | music.unfavour | - | - | - | - | - | -
|  | 打开收藏列表 | music.favour.open | - | - | - | - | - | -
|  | 关闭收藏列表 | music.unfavour.close | - | - | - | - | - | -
模块 | key_type | 功能项 | command参数 | 发送byte[]解析(Json字段) |  |  | 返回byte[]解析(Json字段)
| 1000 |  |  | 字段名 | Nullable | 类型及说明 | 字段名 | Nullable | 类型及说明
抓拍控制 | 1070 | 抓拍照片 | capture.photo | - | - | 车机收到后进行拍照 | - | - | -
|  | 抓拍视频 | capture.video | - | - | 车机收到后进行视频拍摄 | - | - | -
模块 | key_type | 功能项 | command参数 | 发送byte[]解析(Json字段) |  |  | 返回byte[]解析(Json字段)
| 1000 |  |  | 字段名 | Nullable | 类型及说明 | 字段名 | Nullable | 类型及说明
空调控制 | 1080 | 打开空调 | ac.air.open | - | - | - | - | - | -
|  | 关闭空调 | ac.air.close | - | - | - | - | - | -
|  | 打开制冷 | ac.open | - | - | - | - | - | -
|  | 关闭制冷 | ac.close | - | - | - | - | - | -
|  | 空调温度调至 | ac.temp.to | number | N | int:温度将要调到值 | - | - | -
|  | 空调温度增加 | ac.temp.inc | number | N | int:温度将要增加的值 | - | - | -
|  | 空调温度降低 | ac.temp.dec | number | N | int:温度将要降低的值 | - | - | -
|  | 吹风模式 | ac.mode | mode | N | String：调整模式 （face:吹面 foot:吹脚 face.foot:吹面吹脚 defrost:除霜 foot.defrost:吹脚除霜 auto：自动） | - | - | -
|  | 打开前除霜 | ac.defrost.front.open | - | - | - | - | - | -
|  | 关闭前除霜 | ac.defrost.front.close | - | - | - | - | - | -
|  | 打开后除霜 | ac.defrost.behind.open | - | - | - | - | - | -
|  | 关闭后除霜 | ac.defrost.behind.close | - | - | - | - | - | -
|  | 切换内循环 | ac.loop.inside | - | - | - | - | - | -
|  | 切换外循环 | ac.loop.outside | - | - | - | - | - | -
|  | 风量增大 | ac.wind.up | - | - | - | - | - | -
|  | 风量减小 | ac.wind.down | - | - | - | - | - | -
|  | 风量调到X | ac.wind.to | number | N | int:将要调整的风量值 | - | - | -
模块 | key_type | 功能项 | command参数 | 发送byte[]解析(Json字段) |  |  | 返回byte[]解析(Json字段)
| 1000 |  |  | 字段名 | Nullable | 类型及说明 | 字段名 | Nullable | 类型及说明
系统状态查询 | 1400 | 查询设备唯一码 | system.uuid | - | - | - | uuid | N | String:车机唯一凭证字符

## 系统方调用
模块 | key | 功能项 | command参数 | 发送byte[]解析(Json字段) |  |  | 返回byte[]解析(Json字段)
| 1000 |  |  | 字段名 | Nullable | 类型及说明 | 字段名 | Nullable | 类型及说明
APP状态变化通知 | 2000 | 应用前后台状态改变 | app.status | start | N | String:来到前台的应用包名，默认不实现此接口，根据项目需求调整 | - | - | -
|  | 焦点状态变化 | app.media.focus | lose | N | String:失去焦点的包名 | - | - | -
|  |  |  | focus | N | String:获得焦点的包名 | - | - | -
模块 | key | 功能项 | command参数 | 发送byte[]解析(Json字段) |  |  | 返回byte[]解析(Json字段)
| 1000 |  |  | 字段名 | Nullable | 类型及说明 | 字段名 | Nullable | 类型及说明
系统状态通知 | 2010 | WIFI打开 | wifi.open | - | - | - | - | - | -
|  | WIFI关闭 | wifi.close | - | - | - | - | - | -
|  | WFII连接 | wifi.connect | type | N | boolean:当前WIFI连接的状态(true:已连接上；false：连接中) | - | - | -
|  |  |  | name | N | String:连接的WIFI名 | - | - | -
|  | 车辆/系统状态 | system.status | status | N | 具体的状态值 car.on：车辆点火 car.off：车辆熄火 before.sleep：系统即将休 眠，提前5-8s发送 sleep：正式休眠 wakeup：系统唤醒 shock：震动唤醒 reverse.enter：进入倒车 reverse.quit：退出倒车 power.off：手动关机，提前3s | - | - | -
模块 | key | 功能项 | command参数 | 发送byte[]解析(Json字段) |  |  | 返回byte[]解析(Json字段)
| 1000 |  |  | 字段名 | Nullable | 类型及说明 | 字段名 | Nullable | 类型及说明
亮度状态通知 | 2020 | 亮度值调整通知 | light.status | auto | N | boolean:自动亮度是否打开 (true:开启；false:关闭) | - | - | -
|  |  |  | number | N | int:调整后的亮度值 | - | - | -
模块 | key | 功能项 | command参数 | 发送byte[]解析(Json字段) |  |  | 返回byte[]解析(Json字段)
| 1000 |  |  | 字段名 | Nullable | 类型及说明 | 字段名 | Nullable | 类型及说明
音量状态通知 | 2030 | 音量值调整通知 | volume.status | number | N | int:调整后的音量值 | - | - | -
模块 | key | 功能项 | command参数 | 发送byte[]解析(Json字段) |  |  | 返回byte[]解析(Json字段)
| 1000 |  |  | 字段名 | Nullable | 类型及说明 | 字段名 | Nullable | 类型及说明
蓝牙状态通知 | 2040 | 蓝牙连接 | bluetooth.connect | - | - | - | - | - | -
|  | 蓝牙断开 | bluetooth.disconnect | - | - | - | - | - | -
|  | 蓝牙空闲 | bluetooth.idle | - | - | - | - | - | -
|  | 蓝牙来电了 | bluetooth.incoming | name | Y | String:来电的姓名 | - | - | -
|  |  |  | number | Y | String:来电的号码 | - | - | -
|  | 蓝牙主动拨号 | bluetooth.call | name | Y | String:拨号的姓名 | - | - | -
|  |  |  | number | Y | String:拨号的号码
|  | 蓝牙电话挂断 | bluetooth.hangup | - | - | - | - | - | -
|  | 蓝牙电话拒接 | bluetooth.reject | - | - | - | - | - | -
|  | 蓝牙电话接通 | bluetooth.offhook | - | - | - | - | - | -
|  | 蓝牙联系人推送/联系人同步完成时 | bluetooth.contact | 数据为JsonArray，单个联系人字段如下； 同一人有多号码情况，作多个联系人传递，即多个联系人姓名相同 |  |  | - | - | -
|  |  |  | name | N | String:联系人姓名 | - | - | -
|  |  |  | number | N | String:联系人号码 | - | - | -
模块 | key | 功能项 | command参数 | 发送byte[]解析(Json字段) |  |  | 返回byte[]解析(Json字段)
| 1000 |  |  | 字段名 | Nullable | 类型及说明 | 字段名 | Nullable | 类型及说明
收音机状态变化 | 2050 | 收音机打开 | radio.open | - | - | - | - | - | -
|  | 收音机关闭 | radio.colse | - | - | - | - | - | -
|  | 收音机前台 | radio.show | - | - | - | - | - | -
|  | 收音机后台 | radio.dismiss | - | - | - | - | - | -
|  | 收音机FM打开 | radio.fm | - | - | - | - | - | -
|  | 收音机AM打开 | radio.am | - | - | - | - | - | -
|  | 收音机开始播放 | radio.play | - | - | - | - | - | -
|  | 收音机停止播放 | radio.stop | - | - | - | - | - | -
模块 | key | 功能项 | command参数 | 发送byte[]解析(Json字段) |  |  | 返回byte[]解析(Json字段)
| 1000 |  |  | 字段名 | Nullable | 类型及说明 | 字段名 | Nullable | 类型及说明
媒体状态变化（本地音乐/USB音乐/蓝牙音乐） | 2060 | 本地媒体打开 | music.open | - | - | - | - | - | -
|  | 本地媒体关闭 | music.close | - | - | - | - | - | -
|  | 本地媒体前台 | msuic.show | - | - | - | - | - | -
|  | 本地媒体后台 | music.dismiss | - | - | - | - | - | -
|  | 媒体播放状态 | music.status | status | N | String:播放状态改变（play:开始播放 pause:暂停了 stop:停止播放了） | - | - | -
|  | 媒体类型改变 | media.type | type | N | String：本地媒体的类型 （local/usb/blue，分别对应本地音乐、USB音乐、蓝牙音乐，有其它的依次添加） | - | - | -
模块 | key | 功能项 | command参数 | 发送byte[]解析(Json字段) |  |  | 返回byte[]解析(Json字段)
| 1000 |  |  | 字段名 | Nullable | 类型及说明 | 字段名 | Nullable | 类型及说明
抓拍状态通知 | 2070 | 抓拍照片路径回传 | capture.photo | path | N | String:照片路径 | - | - | -
|  |  |  | error | Y | String：错误描述 | - | - | -
|  | 抓拍视频路径回传 | camara.video | path | N | String:视频路径 | - | - | -
|  |  |  | error | Y | String：错误描述 | - | - | -
模块 | key | 功能项 | command参数 | 发送byte[]解析(Json字段) |  |  | 返回byte[]解析(Json字段)
| 1000 |  |  | 字段名 | Nullable | 类型及说明 | 字段名 | Nullable | 类型及说明
空调状态通知 | 2080 | 空调风量变化 | ac.wind.change | number | N | int：空调调整后风量档位（ 0:空调关闭，其它则空调打开） | - | - | -
|  | 空调温度变化 | ac.temp.change | number | N | int:空调调整后温度值 | -
|  | 压缩机状态 (制冷状态) | ac.status | type | N | boolean:制冷当前状态，变化后发送给语音 | - | - | -
|  | 空调出风模式 | ac.mode | mode | N | String:空调调整后的模式 (face:吹面 foot:吹脚 face.foot:吹面吹脚 defrost:除霜 foot.defrost:吹脚除霜 auto：自动) | - | - | -
|  | 前除霜状态 | ac.front.defrost | type | N | boolean:前除霜状态 (true：打开/false：关闭) |  | - | -
|  | 后除霜状态 | ac.behind.defrost | type | N | boolean:后除霜状态 (true：打开/false：关闭) | - | - | -
|  | 循环状态 | ac.loop | type | N | boolean:前除霜状态 (true：内循环/false：外循环) | - | - | -
模块 | key | 功能项 | command参数 | 发送byte[]解析(Json字段) |  |  | 返回byte[]解析(Json字段)
| 1000 |  |  | 字段名 | Nullable | 类型及说明 | 字段名 | Nullable | 类型及说明
语音功能 | 2400 | 自动开关语音界面 | txz.window.auto | - | - | - | - | - | -
|  | 手动打开语音界面 | txz.window.open | tts | Y | String:欢迎语，可不写 | - | - | -
|  | 手动关闭语音界面 | txz.window.close | - | - | - | - | - | -
|  | 后台TTS播报 | txz.tts.speak | tts | N | String:要播报的文字 | - | - | -
|  | 语音界面播报 | txz.tts.show | tts | N | String:要播报的文字 | - | - | -
|  | 悬浮按钮控制 | txz.float.mode | mode | N | String：要切换的显示类型(top:置顶，normal:层级排序，none:不显示) | - | - | -

## 废弃发送 (hidden)
模块 | key_type | 功能项 | Intent字段1 |  | Intent字段2
| 1000 |  | Key | Value | Key | Value
应用控制 | 1000 | 打开应用 | action | open_app | package | 包名,String类型
|  | 关闭应用 | action | close_app | package | 包名,String类型
模块 | key_type | 功能项 | Intent字段1 |  | Intent字段2
| 1000 |  | Key | Value | Key | Value
系统功能 | 1010 | 打开WIFI | action | open_wifi | - | -
|  | 关闭WIFI | action | close_wifi | - | -
模块 | key_type | 功能项 | Intent字段1 |  | Intent字段2
| 1000 |  | Key | Value | Key | Value
亮度控制 | 1020 | 增加亮度 | action | screen_up | - | -
|  | 降低亮度 | action | screen_down | - | -
|  | 最大亮度 | action | screen_max | - | -
|  | 最小亮度 | action | screen_min | - | -
模块 | key_type | 功能项 | Intent字段1 |  | Intent字段2
| 1000 |  | Key | Value | Key | Value
音量控制 | 1030 | 增加音量 | action | vol_up | - | -
|  | 降低音量 | action | vol_down | - | -
|  | 最大音量 | action | vol_max | - | -
|  | 最小音量 | action | vol_min | - | -
模块 | key_type | 功能项 | Intent字段1 |  | Intent字段2
| 1000 |  | Key | Value | Key | Value
蓝牙控制 | 1040 | 打开蓝牙 | action | open_bt | - | -
|  | 关闭蓝牙 | action | close_bt | - | -
|  | 打电话 | action | make_call | num | 电话号码 String类型
|  | 挂断 | action | hangup | - | -
|  | 接听 | action | accept | - | -
|  | 拒接 | action | reject | - | -
|  | 获取蓝牙状态 | action | get_status | - | -
|  | 获取联系人 | action | get_contact | - | -
模块 | key_type | 功能项 | Intent字段1 |  | Intent字段2
| 1000 |  | Key | Value | Key | Value
收音机控制 | 1050 | 打开收音机 | action | open_radio | - | -
|  | 关闭收音机 | action | close_radio | - | -
|  | 调频 | action | ctrl_fm | rate | 频率,String类型
|  | 调幅 | action | ctrl_am | rate | 频率,String类型
模块 | key_type | 功能项 | Intent字段1 |  | Intent字段2
| 1000 |  | Key | Value | Key | Value
媒体控制 | 1060 | 打开音乐 | action | open_mplayer | - | -
|  | 关闭音乐 | action | close_mplayer | - | -
|  | 播放 | action | play | rate | 频率,String类型
|  | 暂停 | action | pause | rate | 频率,String类型
|  | 继续播放 | action | continue | - | -
|  | 上一首 | action | prev | - | -
|  | 下一首 | action | next | - | -
|  | 随机切歌 | action | play_random | - | -
|  | 列表循环模式 | action | loop_all | - | -
|  | 单曲循环模式 | action | loop_one | - | -
|  | 随机模式 | action | loop_random | - | -
|  | 播放类型音乐 | action | play_module | title | 歌名,String类型
|  |  | album | 专辑,String类型 | artist | 歌手,String[]类型
|  |  | keywords | 关键字,String[]类型 | text | 用户指令,String类型
|  | 收藏当前音乐 | action | favour | - | -
|  | 取消收藏 | action | unfavour | - | -
模块 | key_type | 功能项 | Intent字段1 |  | Intent字段2
| 1000 |  | Key | Value | Key | Value
抓拍控制 | 1070 | 抓拍照片 | action | capture_photo | - | -
|  | 抓拍视频 | action | capture_video | - | -
模块 | key_type | 功能项 | Intent字段1 |  | Intent字段2
| 1000 |  | Key | Value | Key | Value
车身控制 | 1080 | 打开空调 | action | open_air | - | -
|  | 关闭空调 | action | close_air | - | -
|  | 打开制冷 | action | open_ac | - | -
|  | 关闭制冷 | action | close_ac | - | -
|  | 空调温度增加 | action | temp_up | num | 增加温度值，int类型
|  | 空调温度降低 | action | temp_down | num | 降低温度值，int类型
|  | 空调温度调至 | action | ctrl_temp | num | 目标温度,int类型
|  | 吹面模式 | action | mode_face | - | -
|  | 吹脚模式 | action | mode_foot | - | -
|  | 除霜模式 | action | mode_defrost | - | -
|  | 自动模式 | action | mode_auto | - | -
|  | 吹面吹脚模式 | action | mode_face_foot | - | -
|  | 吹脚除霜模式 | action | mode_foot_defrost | - | -
|  | 打开前除霜 | action | open_front_defrost | - | -
|  | 关闭前除霜 | action | close_front_defrost | - | -
|  | 打开后除霜 | action | open_behind_defrost | - | -
|  | 关闭后除霜 | action | close_behind_defrost | - | -
|  | 切换内循环 | action | loop_inside | - | -
|  | 切换外循环 | action | loop_outside | - | -
|  | 风量调整至 | action | ctrl_wind | num | 目标风量，int类型
模块 | key_type | 功能项 | Intent字段1 |  | Intent字段2
| 1000 |  | Key | Value | Key | Value
获取唯一码 | 1100 | 获取唯一码 | action | get_uuid | - | -

## 废弃接收 (hidden)
模块 | key_type | 功能项 | Intent字段1 |  | Intent字段2
| 1000 |  | Key | Value | Key | Value
语音功能通知 | 2000 | 语音界面(自动) | action | txz_auto | - | -
|  | 打开语音(手动) | action | open_manual | text | 文本，String类型
|  | 关闭语音(手动) | action | close_manual | - | -
|  | TTS播报 | action | tts | text | 文本，String类型
|  |  | display | 文本是否显示在界面上，boolean类型 | close | TTS完成后关闭界面，boolean类型
|  | TTS播报(语音界面显示字符) | action | tts_res | text | 文本，String类型
|  |  | close | TTS完成后关闭界面，boolean类型 | - | -
|  | TTS(后台播报) | action | tts | text | 文本，String类型
|  |  | type （默认值0） | 播报类型，int类型 0：普通模式,tts排队
播报类型，int类型 1：立即打断，取消当前tts并且插队播放
播报类型，int类型 2：下一个插入，不取消当前tts，插队下一个播放
播报类型，int类型 3：播放当前并清空TTS队列
播报类型，int类型 4：立即打断，不取消当前tts
|  | 悬浮按钮控制 | action | ctrl_button | mode | int类型 0：置顶模式
int类型 1：层级显示
int类型 2：关闭语音图标
模块 | key_type | 功能项 | Intent字段1 |  | Intent字段2
| 1000 |  | Key | Value | Key | Value
系统功能通知 | 2010 | 系统即将休眠 | action | before_sleep | - | -
|  | 正式休眠 | action | sleep | - | -
|  | 系统唤醒 | action | wakeup | - | -
|  | 震动唤醒 | action | shock_wakeup | - | -
|  | 进入倒车 | action | enter_reverse | - | -
|  | 退出倒车 | action | quit_reverse | - | -
|  | 将要关机 | action | before_power_off | - | -
|  | 汽车熄火 | action | car_flameout | - | -
模块 | key_type | 功能项 | Intent字段1 |  | Intent字段2
| 1000 |  | Key | Value | Key | Value
亮度功能通知 | 2020 | 亮度达到最高 | action | screen_max | - | -
|  | 亮度达到最低 |  | screen_min | - | -
模块 | key_type | 功能项 | Intent字段1 |  | Intent字段2
| 1000 |  | Key | Value | Key | Value
音量功能通知 | 2030 | 音量达到最高 | action | vol_max | - | -
|  | 音量达到最低 |  | vol_min | - | -
模块 | key_type | 功能项 | Intent字段1 |  | Intent字段2
| 1000 |  | Key | Value | Key | Value
蓝牙功能通知 | 2030 | 蓝牙连接 | action | onconnect | - | -
|  | 蓝牙断开 | action | ondisconnect | - | -
|  | 蓝牙空闲可用 | action | onidle | - | -
|  | 蓝牙电话来电 | action | onincoming | name | 来电姓名(可为空) String类型
|  |  | num | 来电号码 String类型 | - | -
|  | 蓝牙电话去电 | action | onmakecall | name | 去电姓名(可为空) String类型
|  |  | num | 去电号码 String类型 | - | -
|  | 蓝牙电话挂断 | action | onhangup | - | -
|  | 蓝牙电话拒接 | action | onreject | - | -
|  | 蓝牙电话接通 | action | onoffhook | - | -
模块 | key_type | 功能项 | Intent字段1 |  | Intent字段2
| 1000 |  | Key | Value | Key | Value
空调功能通知 | 2080 | 温度调整 | action | ctrl_temp | num | 空调当前温度 int类型
|  | 风量调整 | action | ctrl_wind | num | 空调当前风量 int类型
模块 | key_type | 功能项 | Intent字段1 |  | Intent字段2
| 1000 |  | Key | Value | Key | Value
唯一码通知 | 2100 | 激活唯一码 | uuid | 车身唯一码 String类型 | - | -